## Sheet1
指令\器件接口 | RF.R1# | RF.R2# | RF.W# | RF.WD | PC | M1.A | PC+4.in | ALU.A | ALU.B | Ext.in | Mem.a | Men.wd | Ext18.in | PCadd.in1 | Pcadd.in2
add | rs | rt | rd | ALU.RES | PC+4.out | PC | PC | RF.R1 | RF.R2 | [6 empty] | 这里不判断溢出
slt | rs | rt | rd | 1 | PC+4.out | PC | PC | RF.R1 | RF.R2 | [6 empty] | ALU.RES作为判断条件
addi | rs |  | rt | ALU.RES | PC+4.out | PC | PC | RF.R1 | Ext.out | imm
lw | rs | rt |  |  | PC+4.out | PC | PC | RF.R1 | Ext.out | imm | ALU.RES | RF.R2
sw | rs |  | rt | Memr.rd | PC+4.out | PC | PC | RF.R1 | Ext.out | imm | ALU.RES
beq | rs | rt |  |  | PC+4.out | PC | PC | RF.R1 | RF.R2 |  |  |  | imm,00 | Ext18.out | PC+4.out | ALU.zero作为判断条件
Pcadd.out
bne | rs | rt |  |  | PC+4.out | PC | PC | RF.R1 | RF.R2 |  |  |  | imm,00 | Ext18.out | PC | ALU.zero作为判断条件
Pcadd.out
syscall |  |  |  |  | PC+4.out | PC | PC | [8 empty] | 停机